## 设备清单
员工厨房设备表
序 No. | 设备名称 Description | 品牌 Brand | 产地 Origin | 尺寸 Dimenion | 数量 Qty | 用料 materia | 单价 unit price | 总价 total price | 图片 picture | 备注 Notes | 用料 Material | 冷水 |  |  |  | 热水 |  |  | 排水 | 单相 |  |  | 三相
[12 empty] | 高度 | 管径 | 耗量 | 总量 | 管径 | 耗量 | 总量 | 管径 | 高度 | 功率 | 合计 | 功率 | 合计
1 | 单头大锅灶（节能环保静音型） | 厂制品 | 上海 | 1200*1200*800/400 | 1 | 台面采用1.5mmSUS304不锈钢板,侧板采用1.2mmSUS304不锈钢板,台面加强板3mm钢板，燃烧室为整体耐火砖,250W中压风机，电子打火，带熄火保护，红外线环保炉头，自闭龙头，燃气制为埃美柯公司、提供检验报告、三星节能证书 |  | 0
2 | 双炒双尾炒灶（节能环保静音型） | 厂制品 | 上海 | 2000*1200*800/400 | 1 | 台面采用1.5mmSUS304不锈钢板,侧板采用1.2mmSUS304不锈钢板,台面加强板3mm钢板，燃烧室为整体耐火砖,250W*2中压风机，电子打火，带熄火保护，不锈钢静音环保炉头，自闭龙头，燃气制为埃美柯公司、提供检验报告、三星节能证书 |  | 0
3 | 电磁大锅灶 | 名厨 | 广东 | 1100*1100*810 | 1 | 1，EMC检测报告，防止外电网和自身对电网的相互冲击。2，明火仿真技术，能根据锅具实时温度调整输出，达到最佳火力。3，火力输出热值高，加热均匀加热面积大。4，ADD磁电引擎，数字驱动，多级防护，使用各种厨房环境，确保设备安全可靠。5，喇叭形隧道散热风道设计，散热快，电子器件与风道完全隔离，避免油烟侵蚀电路。6，PPS齿形线盘组件，磁场分布均匀，发热低，损耗小，不偏火，不烧线盘。7，数码管显示，直观显示当前工作状态下的火力强度。8，一体成型台面，IPX4标准防水，四面可直接喷淋。9，全不锈钢制作，坚固耐用。10，三防结构，防水，防虫，防油烟。11，合金材质火力调节把手，人体工程学设计，硅胶防滑垫，档位清晰手感好。12，大锅灶实时显示锅具温度 |  | 0 |  | 配蒸笼隔板
4 | 燃气四头煲仔炉 | 佳斯特 | 广东 | 800*900*850 | 1 | 炉面采用SUS304 1.5mm不锈钢板，围板采用SUS304 1.0mm不锈钢板，炉架采用￠38mm*1.2不锈钢管，采用6”文华炉头*4，进口专用燃气阀门,配可调子弹脚、提供检验报告、三星节能证书 |  | 0
5 | 双星盆台 | 厂制品 | 上海 | 1200*760*800 | 1 | 台面采用SUS304 1.5mm不锈钢磨砂板，槽身采用SUS304 1.2mm不锈钢板，脚架￠38mm*1.2不锈钢管，星盆500*500*300， |  | 0
6 | 冷热水龙头 | T&S | 美国/上海 | B-1122 | 2 | 8"(203mm)台出混水龙头，采用无铅黄铜材质，10"(254mm)摇摆水嘴，2.2GPM(8.3LPM)起泡器，压缩阀芯带有弹簧止回阀，一字手柄带有冷热水标色指示片，抛光镀铬孔罩板，符合ASME A112.18.1 / CSA B125.1，NSF，ANSI A117.1(ADA)的要求 |  | 0
7 | 不锈钢封板 | 厂制品 | 上海 |  | 4㎡ | 采用SUS304 1.2mm不锈钢磨砂板 |  |  |  | 按实际大小结算
8 | 旧设备拆除费用 |  |  |  | 1批 |  |  |  |  | 现场察看
9 | 双星盆台 | 厂制品 | 上海 | 1800*750*800 | 1 | 台面采用SUS304 1.5mm不锈钢磨砂板，槽身采用SUS304 1.2mm不锈钢板，脚架￠38mm*1.2不锈钢管，星盆800*500*350 |  | 0
10 | 冷热水龙头 | T&S | 美国/上海 | B-1122 | 2 | 8"(203mm)台出混水龙头，采用无铅黄铜材质，10"(254mm)摇摆水嘴，2.2GPM(8.3LPM)起泡器，压缩阀芯带有弹簧止回阀，一字手柄带有冷热水标色指示片，抛光镀铬孔罩板，符合ASME A112.18.1 / CSA B125.1，NSF，ANSI A117.1(ADA)的要求 |  | 0
11 | 工作台 | 厂制品 | 上海 | 500*750*800 | 1 | 台面采用SUS304 1.5mm不锈钢板，脚架采用￠38*1.2mm定形管，配￠38不锈钢调节子弹脚 |  | 0
12 | 木面台冷藏冰箱（欧款） | luert | 浙江 | 1500*760*800 | 1 | 冷藏范围(℃)：-6℃ ～ 12℃；功率(W)：560W,制冷剂：R134a；制冷方式：进口压缩机风冷； |  | 0
13 | 面粉车 | jinwins | 广东 | s102 | 1 | 板料采用1.5mmSUS304不锈钢板，脚轮为：重力型优质静音轮 |  | 0
14 | 双星盆台 | 厂制品 | 上海 | 1700*760*800 | 1 | 台面采用SUS304 1.5mm不锈钢磨砂板，槽身采用SUS304 1.2mm不锈钢板，脚架采用￠38*1.2mm定形管，配￠38不锈钢调节子弹脚, |  | 0
15 | 冷热水龙头 | T&S | 美国/上海 | B-1122 | 2 | 8"(203mm)台出混水龙头，采用无铅黄铜材质，10"(254mm)摇摆水嘴，2.2GPM(8.3LPM)起泡器，压缩阀芯带有弹簧止回阀，一字手柄带有冷热水标色指示片，抛光镀铬孔罩板，符合ASME A112.18.1 / CSA B125.1，NSF，ANSI A117.1(ADA)的要求 |  | 0
16 | 饼盘车 | 厂制品 | 上海 |  | 1 | 框架：38mm×25mmδ=1.5mm不锈钢方管，搁条：SUS304δ=1.5mm，重型轮*4，二定二活。可放置15层400*600烤盘 |  | 0
17 | 四头电煮食炉连电焗炉 | 佳斯特 | 国产 |  |  | 上四头炉，下焗炉 |  |  |  | 金樽损坏后更换使用
小 计： | [7 empty] | 0
燃气管道及上下水材料安装、运输费及调试费： |  | 设备价* % | [5 empty] | 0
合 计： |  | 壹拾壹万陆仟贰佰叁拾元整（含13%增值税专用发票） | [5 empty] | 0